## Sheet1
Number | text | true_label | pred_label | prob_0 | prob_1 | prob_2
1 | 高压电池模组电芯内部短路、高压电池模组过热高压电池热失控 | -1 | 2 | 0.0050465 | 0.010474 | 0.98448
2 | 发动机进气可变凸轮轴正时（VCT）系统的相位器限位器疲劳失效、位移或脱落发动机故障指示灯亮起、发动机异响、损坏发动机正时系统、行驶中失去动力 | -1 | 2 | 0.0059161 | 0.025919 | 0.96816
3 | ICCU(集成充电控制模块)内部元件损坏、无法进行12V蓄电池充电警告灯点亮、速度受限、失去动力 | -1 | 2 | 0.0044585 | 0.033951 | 0.96159
4 | 智能泊车辅助系统授时同步异常、静态障碍物探测失效增加剐蹭或碰撞风险 | -1 | 1 | 0.01092 | 0.96913 | 0.019952
5 | 制动控制模块推杆螺纹连接未达到规定扭矩、推杆松脱制动踏板松动、制动异响、制动失效 | -1 | 2 | 0.0079419 | 0.025716 | 0.96634
6 | 制动控制模块推杆螺纹连接未达规定扭矩、推杆松脱制动异响、踏板松动、丧失制动连接 | -1 | 2 | 0.0093639 | 0.036733 | 0.9539
7 | 前排安全带高度调节器导向螺母固定失效影响安全带的约束效果 | -1 | 1 | 0.018563 | 0.8992 | 0.082235
8 | 动力电池模组电芯内部短路、热过载动力电池起火 | -1 | 2 | 0.0049889 | 0.010599 | 0.98441
9 | 固定制动软管的波形夹片波形夹片断裂、制动软管局部松脱磨损制动液渗漏、刹车距离变长 | -1 | 2 | 0.0070438 | 0.027435 | 0.96552
10 | HCA（液压式发动机离合器执行器）接插件接插件内部短路烧损、火灾 | -1 | 2 | 0.0058949 | 0.040585 | 0.95352
11 | 驱动电机右悬置固定支架支架开裂、异响高压保护断电 | -1 | 1 | 0.03722 | 0.8439 | 0.11888
12 | 车载充电机（OBC）和PTC水加热器连接电缆对接连接器故障高压保护断电 | -1 | 1 | 0.014336 | 0.94802 | 0.037643
13 | 燃油泵叶轮树脂密度不足、叶轮膨润变形、与燃油泵壳体干涉燃油泵工作不良、发动机熄火 | -1 | 2 | 0.0051938 | 0.043211 | 0.9516
14 | 制动踏板模拟器内部压力传感器传感器信号偏移制动系统故障灯点亮、制动踏力增大 | -1 | 2 | 0.012862 | 0.075728 | 0.91141
15 | 制动系统启动制动后备模式极端情况下存在安全隐患 | -1 | 2 | 0.0098459 | 0.10615 | 0.884
16 | 车载终端（T-box）信息上传不完整远程数据监控平台无法及时预警 | -1 | 1 | 0.30662 | 0.68117 | 0.012213
17 | 客舱供暖系统的高压冷却液加热器无法正常工作无暖风空调导致前挡风玻璃无法除霜 | -1 | 1 | 0.039058 | 0.93528 | 0.025663
18 | 前挡风玻璃无法除霜影响驾驶员视线，存在安全隐患 | -1 | 1 | 0.017585 | 0.90741 | 0.075009
19 | 动力电池热过载动力电池起火 | -1 | 2 | 0.0054302 | 0.010392 | 0.98418
20 | 发动机冷却液泵轮传动皮带损坏或脱落发动机迅速过热 | -1 | 2 | 0.0067013 | 0.019387 | 0.97391
21 | 冷却液弯管破裂冷却液泄露 | -1 | 2 | 0.0092172 | 0.18701 | 0.80377
22 | 涡轮增器热保护壳冷却液泄露至壳上发动机舱起火 | -1 | 2 | 0.006539 | 0.02774 | 0.96572
23 | 制动系统启动制动后备模式极端行驶情况下存在安全隐患 | -1 | 2 | 0.011224 | 0.17027 | 0.81851
24 | 发动机控制模块软件控制逻辑错误电动冷却回路估算流量错误设置为零 | -1 | 2 | 0.0070901 | 0.01983 | 0.97308
25 | 整合式起动机发电机模块可用扭矩设置为零发动机可能不会启动 | -1 | 2 | 0.0067086 | 0.019612 | 0.97368
26 | 仪表显示警告提示信息驱动系统需要维修、发动机无法启动、限速75km/h | -1 | 2 | 0.010392 | 0.01995 | 0.96966
27 | 高压电池电量耗尽失去电力驱动 | -1 | 2 | 0.0057065 | 0.010236 | 0.98406
28 | 高压电池模组电芯内短路、高压电池模组过热热失控 | -1 | 2 | 0.0047836 | 0.011175 | 0.98404
29 | 动力电池模组动力电池模组过热热失控 | -1 | 2 | 0.004999 | 0.0092518 | 0.98575
30 | 动力电池包托盘透气阀安装面不平整、进水高压系统拉弧、冒烟、起火 | -1 | 2 | 0.0046914 | 0.015086 | 0.98022
31 | 动力电池包泡水、绝缘性能下降高压系统拉弧、冒烟、起火 | -1 | 2 | 0.0047964 | 0.010151 | 0.98505
32 | 发动机后氧传感器感应部位中毒、误诊断发动机故障灯点亮、不合理排放风险 | -1 | 2 | 0.005402 | 0.016029 | 0.97857
33 | 功能安全监测系统无法处理驱动电机扭矩控制相关的软件异常报警灯亮起、意外加速/减速/移动、增加碰撞风险 | -1 | 1 | 0.017127 | 0.67325 | 0.30963
34 | 驱动电机扭矩控制系统软件异常报警灯亮起、意外加速/减速/移动、增加碰撞风险 | -1 | 1 | 0.027809 | 0.60317 | 0.36902
35 | 燃油加注口盖板位置传感器及其线束、发动机控制模块（PCM）未安装传感器及其线束、诊断程序未正确配套燃油蒸汽排放过度、故障指示灯不亮 | -1 | 2 | 0.010104 | 0.092512 | 0.89738
36 | 油箱盖未完成压力平衡情况下被打开燃油蒸汽排放过度 | -1 | 2 | 0.038461 | 0.47078 | 0.49076
37 | 前排座椅靠背调节机构塑料零件塑料零件破损、座椅靠背卡住、靠背扭曲削弱座椅约束能力、增加乘员受伤风险 | -1 | 0 | 0.42788 | 0.39974 | 0.17238
38 | 碰撞安全模块(ACSM6)软件未正确编程设码仪表无法点亮报警灯和提示相关报警信息 | -1 | 1 | 0.021677 | 0.89141 | 0.086917
39 | 乘员约束系统出现故障未提示相关报警信息 | -1 | 1 | 0.067019 | 0.9132 | 0.019777
40 | 行人保护系统出现故障未提示相关报警信息 | -1 | 1 | 0.037335 | 0.94652 | 0.01614
41 | 高压系统碰撞后关闭未提示相关报警信息 | -1 | 1 | 0.014502 | 0.92151 | 0.063989
42 | 动力电池包托盘防水透气阀装配孔密封面焊接不平整、密封圈形变不均匀动力电池包进水漏电、电气回路故障、热失控 | -1 | 2 | 0.0047964 | 0.01611 | 0.97909
43 | 中央触摸显示屏车速区域仅显示数值缺少单位影响驾驶员对车速理解，增加碰撞风险 | -1 | 1 | 0.013662 | 0.97527 | 0.011067
44 | 发动机罩二级锁闩机构变形、无法锁紧发动机罩在行驶中打开 | -1 | 2 | 0.0075747 | 0.022828 | 0.9696
45 | 发动机罩一级锁闩释放拉索阻力增大、未锁紧发动机罩在行驶中打开 | -1 | 2 | 0.016313 | 0.076006 | 0.90768
46 | VSC（车身稳定控制系统）程序不完善导致VSC无法自动恢复到初始默认模式与驾驶员意图不符，存在安全隐患 | -1 | 1 | 0.013636 | 0.74601 | 0.24035
47 | 中后电机逆变器功率半导体元件不能正常控制电流无法启动或行驶中失去动力 | -1 | 2 | 0.017052 | 0.3723 | 0.61065
48 | 中后电机逆变器功率半导体元件制造差异增加碰撞风险 | -1 | 1 | 0.016996 | 0.56257 | 0.42044
49 | 毫米波雷达传感器光轴调整设置未成功、无法识别前方DRCC/LTA/PCS功能失效、碰撞风险增加 | -1 | 1 | 0.020145 | 0.96126 | 0.018596
50 | 电动驱动模块冷却系统密封不足、冷却液渗漏仪表警告提示、高压系统绝缘电阻降低、无法启动、输出功率降低 | -1 | 1 | 0.045708 | 0.77826 | 0.17604
51 | 热泵控制器、电子膨胀阀通信中断、电子膨胀阀转子朝开启方向小幅转动制冷剂进入并积累在蒸发箱内 | -1 | 2 | 0.011948 | 0.40392 | 0.58413
52 | 压缩机停止工作车内制热功能失效 | -1 | 2 | 0.012661 | 0.4585 | 0.52884
53 | 挡风玻璃除霜系统运行不达标除霜功能下降、增加碰撞风险 | -1 | 1 | 0.052552 | 0.92454 | 0.022904
54 | 主减速器左、右输出法兰法兰盘退刀角度为直角导致应力集中、断裂动力中断 | -1 | 1 | 0.01781 | 0.77563 | 0.20656
55 | 驱动电机峰值扭矩输出时法兰断裂影响行车安全 | -1 | 2 | 0.0082871 | 0.089516 | 0.9022
56 | 真空泵内部叶片碎裂、堵转、保险烧毁制动助力系统失效、制动踏板踩踏力增加、难以操控减速、可能发生交通事故 | -1 | 2 | 0.0050135 | 0.021706 | 0.97328
57 | 制动助力系统无真空度补充制动发硬 | -1 | 2 | 0.0083031 | 0.05929 | 0.93241
58 | 油箱压力传感器固定夹固定夹腐蚀导致固定力减弱、传感器松动影响油箱密封性、不符合排放标准、存在安全隐患 | -1 | 2 | 0.015552 | 0.27376 | 0.71068
59 | 组合仪表软件问题导致不能正常显示里程数值错过或推迟重要保养，潜在故障导致撞车事故 | -1 | 1 | 0.019755 | 0.94017 | 0.040077
60 | 前备箱锁闩与锁扣二级锁闩未锁紧前备箱盖突然打开、影响驾驶员视线、增加碰撞风险 | -1 | 1 | 0.016206 | 0.95144 | 0.032358
61 | 后备箱线束过度磨损、同轴电缆内芯分离倒车影像无法工作、影响倒车视野、增加碰撞风险 | -1 | 1 | 0.015488 | 0.96504 | 0.019468
62 | 动力电池内部触点系统插接口针脚焊接质量不佳、焊点断开、电路断路温度/电压测量偏差、进入失效保护模式、动力中断 | -1 | 2 | 0.0047345 | 0.01595 | 0.97932
63 | 电池监控电子设备监测到模组温度/电压差值超限控制接触器断开 | -1 | 2 | 0.011498 | 0.1016 | 0.8869
64 | 蓄能器管理电子装置接收异常信号主动中断动力电池输出 | -1 | 2 | 0.011537 | 0.077287 | 0.91118
65 | 后桥上控制臂（前部和后部）与后桥和车轮轴承壳体的螺纹连接螺纹连接松动、螺纹连接失效悬架部件相对位移、异常噪音、驾驶不稳定、增加事故风险 | -1 | 1 | 0.015325 | 0.74011 | 0.24456
66 | 动力电池包内高压配电盒的继电器部件焊接强度不足、焊接部位断裂、继电器不工作动力中断 | -1 | 2 | 0.0053495 | 0.013327 | 0.98132
67 | 变速箱离合器1电机轴承破损、电机与发动机转速不同步混动系统停止运转、行驶中动力中断 | -1 | 2 | 0.0069628 | 0.066809 | 0.92623
68 | 混动系统控制模块（HPCM）检知故障码P2857停止发动机和电机运转 | -1 | 2 | 0.020941 | 0.20767 | 0.77139
69 | 混动系统控制软件驱动电机轴承损坏、发动机与驱动电机转速差过大动力中断 | -1 | 2 | 0.011926 | 0.082104 | 0.90597
70 | 前、后转向节变形或断裂、悬架连杆脱出影响驾驶操控、增加碰撞风险 | -1 | 1 | 0.0089319 | 0.56546 | 0.42561
71 | 前副车架总成上的横向连杆螺栓螺栓未按标准扭矩紧固、螺栓松动或脱出前悬架横向连杆从副车架脱出、影响操控、增加碰撞风险 | -1 | 1 | 0.018623 | 0.63938 | 0.342
72 | 动力电池内部短路、发热电池起火 | -1 | 2 | 0.0052304 | 0.010016 | 0.98475
73 | 高压充电接口的电子锁止装置手动释放拉索长度不足、锁销回弹、充电接口锁止不到位充电过程中供电插座和插座的意外断开 | -1 | 1 | 0.02069 | 0.91296 | 0.066346
74 | 机电式制动助力器的电机组件焊接缺陷制动助力功能减弱、ABS功能和ESC功能失效、制动距离延长、增加碰撞风险 | -1 | 2 | 0.0057086 | 0.040804 | 0.95349
75 | 空调冷凝水软管安装不正确、连接不紧密冷凝水进入乘客舱 | -1 | 1 | 0.011214 | 0.93178 | 0.057008
76 | 电气部件腐蚀、短路SRS控制单元故障、eCall不可用、无法启动/行驶中熄火、组合仪表/辅助系统功能受影响 | -1 | 2 | 0.011712 | 0.26239 | 0.7259
77 | 油箱油箱过度收缩变形、油箱顶部与燃油液位传感器固定臂干涉仪表显示与实际油量不符、车辆熄火 | -1 | 2 | 0.013322 | 0.22865 | 0.75802
78 | 电池包壳体密封胶条形变不均匀、老化进水导致绝缘强度下降、短路、零部件锈蚀、触电、火灾 | -1 | 2 | 0.0065754 | 0.011996 | 0.98143
79 | 电池包单体（模组）一致性差、压差异常内部短路、动力电池热失控 | -1 | 2 | 0.0050481 | 0.011382 | 0.98357
80 | 电源电子装置通讯故障、逆变器不能正常工作动力传动系统停止工作、缺失动力 | -1 | 2 | 0.016055 | 0.1563 | 0.82764
81 | 动力传动系统停止工作增加碰撞风险 | -1 | 2 | 0.012136 | 0.039324 | 0.94854
82 | 制动控制电脑程序不完善导致制动尾灯不点亮后车追尾 | -1 | 2 | 0.010363 | 0.084293 | 0.90534
83 | 电池包系统高压连接松动、局部接触内阻增高、组件过热电池热失控 | -1 | 2 | 0.004527 | 0.01132 | 0.98415
84 | 电池包系统内部高压连接连接松动、接触内阻增大、连接部件过热电池热失控 | -1 | 2 | 0.0045401 | 0.011522 | 0.98394
85 | 尾门铰链轴销开裂尾门脱落 | -1 | 0 | 0.88499 | 0.087239 | 0.027773
86 | 动力电池电池性能下降、动力电池热失控存在安全隐患 | -1 | 2 | 0.0051198 | 0.009834 | 0.98505
87 | 主动巡航控制系统误激活巡航功能速度突增、操控误判、碰撞风险 | -1 | 1 | 0.010269 | 0.92921 | 0.060518
88 | 右侧控制杆误触碰拨动误激活巡航功能 | -1 | 1 | 0.19697 | 0.78382 | 0.019209
89 | 动力电池电芯性能下降、内部模组失效、压差异常、内部短路动力电池热失控 | -1 | 2 | 0.0050458 | 0.010285 | 0.98467
90 | 动力电池BMS控制策略缺陷、电芯隔膜阻塞、正负极内短路、电芯劣化热失控、起火风险、人员财产损失 | -1 | 2 | 0.0052621 | 0.013992 | 0.98075
91 | 电芯长期高压浮充、内短路风险升高热失控 | -1 | 2 | 0.012428 | 0.38675 | 0.60082
92 | 动力电池包汇流铜排连接松动动力电池热失控 | -1 | 2 | 0.0053357 | 0.010383 | 0.98428
93 | 电压和温度传感器采集线连接点、电池加热片线束焊接点焊接不牢固动力电池热失控 | -1 | 2 | 0.0052826 | 0.013697 | 0.98102
94 | 动力电池电芯自引发内短路动力电池热失控 | -1 | 2 | 0.0051654 | 0.01089 | 0.98394
95 | 前桥右下拖臂开裂操控性能受影响、增加碰撞风险 | -1 | 1 | 0.013154 | 0.88447 | 0.10238
96 | 前轮转向节热处理不足导致硬度不满足要求变形、开裂，导致无法行驶或车轮脱落 | -1 | 2 | 0.0065959 | 0.18734 | 0.80606
97 | 后轮的后轴座热处理不足导致硬度不满足要求变形、开裂，导致无法行驶或车轮脱落 | -1 | 2 | 0.013475 | 0.33994 | 0.64658
98 | 前排安全带顶部D型环螺钉未紧固至标准扭矩、螺钉脱落安全带无法正常发挥作用、增加乘员受伤风险 | -1 | 1 | 0.01438 | 0.51914 | 0.46648
99 | 肩带顶部D型环紧固螺钉不符合标准扭矩、螺钉脱落安全带无法正常发挥作用、增加乘员受伤风险 | -1 | 1 | 0.025607 | 0.55909 | 0.4153
100 | 电池控制单元软件设计问题导致中间电路放电延迟12V电气系统及其组件功能损坏 | -1 | 2 | 0.0048163 | 0.02676 | 0.96842
101 | 烟火安全开关(PSS4和PSS6)点火时间间隔超时导致控制单元复位中间回路放电延迟 | -1 | 1 | 0.013484 | 0.54503 | 0.44149
102 | 高压车载网络电容器未能快速放电碰撞后功能失效(警告指示灯、照明、紧急救援电话) | -1 | 1 | 0.015696 | 0.96437 | 0.019938
103 | 后座椅控制模块检测到错误的持续触摸信号、座椅移动到极限位置、控制被取消后座椅人员被卡住受伤 | -1 | 1 | 0.059966 | 0.79008 | 0.14996
104 | 前排乘客侧座椅移动到极限位置人员被卡住受伤 | -1 | 2 | 0.052368 | 0.33415 | 0.61349
105 | 动力电池箱体焊接强度不足、箱体内部立柱脱焊、模组支架断裂电池包短路、起火 | -1 | 2 | 0.0053694 | 0.010316 | 0.98431
106 | 电池模组连接铜排铜片断裂正负极铜排与箱体接触短路 | -1 | 2 | 0.0060479 | 0.011697 | 0.98225
107 | 车载终端数据更新不及时不能及时预警安全风险 | -1 | 1 | 0.046089 | 0.93487 | 0.01904
108 | 动力电池电芯早期失效、BMS欠压保护未达预期、电芯过放或短路电池热失控 | -1 | 2 | 0.0051176 | 0.011314 | 0.98357
109 | 动力电池能量控制模块（BECM）微处理器重设、高压电池连接断开行驶中失去动力 | -1 | 2 | 0.0049735 | 0.011761 | 0.98326
110 | 动力电池系统单体电芯性能劣化动力电池起火 | -1 | 2 | 0.0048703 | 0.010619 | 0.98451
111 | IB液压单元中的马达电机焊接点不正确导致转子空转制动助力丧失、制动距离延长、ABS功能失效 | -1 | 2 | 0.0076289 | 0.0834 | 0.90897
112 | 集成制动系统(IB)控制系统监测到不合理位置信号进入故障模式保持基本机械制动模式、增加事故风险 | -1 | 2 | 0.010727 | 0.1229 | 0.86637
113 | 副驾驶安全气囊气体发生器异常破损碎片飞出伤及车内人员 | -1 | 2 | 0.0085426 | 0.070559 | 0.9209
114 | 动力电池单体容量一致性差、压差过大、变形鼓包无法行驶 | -1 | 2 | 0.0047918 | 0.010324 | 0.98488
115 | 电池单体连接铜排铜片断裂、绝缘故障短路起火 | -1 | 2 | 0.0052289 | 0.010805 | 0.98397
116 | eMMC多媒体存储卡存储单元寿命耗尽、文件系统完整性无法维护中央显示屏软件功能故障、倒车影像故障、除霜/除雾控制故障、外部转向灯无法点亮、增加碰撞风险 | -1 | 1 | 0.037712 | 0.92057 | 0.04172
117 | 动力电池内部电压采样线束与模组金属支架干涉、采样线束与电芯壳体短路电池系统热失控、起火风险 | -1 | 2 | 0.00526 | 0.011185 | 0.98356
118 | 逆变器直流母线电容上连接铜排螺丝的镀锡端子高压直流电正负极间短路逆变器没有高压电供应、停车状态无法启动、行驶状态失去动力 | -1 | 1 | 0.021481 | 0.61918 | 0.35934
119 | 电池系统箱内电压采集线走线不合理被挤压损伤电压采集线绝缘层破损 | -1 | 2 | 0.0059284 | 0.01969 | 0.97438
120 | 电池管理系统充电截止电压设置偏高电池过充 | -1 | 2 | 0.0047834 | 0.040798 | 0.95442
121 | 电池包电压采集线短路、电池包过充热失控 | -1 | 2 | 0.004892 | 0.009929 | 0.98518
122 | IEB（Integrated Electric Brake，集成式电子制动）电机输出异常信号、控制逻辑不足仪表盘多个警告灯亮起、制动踏板发硬、制动力下降 | -1 | 2 | 0.0089878 | 0.085041 | 0.90597
123 | IEB（集成式电子制动）电机输出异常信号、控制逻辑不完善警告灯点亮、刹车踏板发硬、制动力下降 | -1 | 2 | 0.0072111 | 0.047984 | 0.9448
124 | 动力控制单元（PCU）电压转换器误动作、停止向12V蓄电池供电驱动电机停止工作、无法正常行驶 | -1 | 2 | 0.0052491 | 0.026253 | 0.9685
125 | 传动轴断裂动力传输中断 | -1 | 2 | 0.013341 | 0.060084 | 0.92658
126 | 前后桥逆变器大容量电容上的螺丝连接的镀锡端子锡须造成高压直流电正负极间短路前后桥逆变器没有高压电供应 | -1 | 1 | 0.033126 | 0.71943 | 0.24745
127 | 动力电池电芯异常析锂、电芯短路动力电池热失控、起火 | -1 | 2 | 0.0052519 | 0.010881 | 0.98387
128 | 动力电池能量控制模块（BECM）软件内部逻辑问题导致电子控制单元间歇性重置高压系统断开导致车辆行驶中失去动力 | -1 | 2 | 0.0050753 | 0.017084 | 0.97784
129 | 仪表软件360全景影像卡滞花屏、仪表黑屏驾驶员判断不清周围环境状态或车辆状态，可能发生事故 | -1 | 1 | 0.01172 | 0.96529 | 0.022986
130 | 制动主缸缸体内壁过早疲劳磨损、制动液泄漏、建压异常制动性能下降、制动失灵 | -1 | 2 | 0.0069954 | 0.030297 | 0.96271
131 | 电力再生制动系统未按要求介入工作、摩擦制动系统补偿制动力的响应时间不符合要求车辆减速减弱 | -1 | 2 | 0.010772 | 0.098939 | 0.89029
132 | 空调辅助加热元件插头插头未完全插入扣紧、接触不完全导致电阻过高插头过热、烧蚀或起火 | -1 | 1 | 0.023142 | 0.76732 | 0.20953
133 | 制动系统液压单元和制动总泵之间的制动管腐蚀、液压单元过滤器阻塞影响车辆制动性能 | -1 | 2 | 0.008238 | 0.099194 | 0.89257
134 | 动力总成控制模块软件发动机360度不同步检测不优化未燃烧燃料进入催化转换器并可能被点燃 | -1 | 2 | 0.0061709 | 0.014347 | 0.97948
135 | 混合动力推进系统电动机继续旋转推动不同步发动机动力损失和/或潜在火灾 | -1 | 2 | 0.0060501 | 0.034927 | 0.95902
136 | 动力控制模块CAN-C网络通讯失效时无法关闭巡航功能车辆保持速度或加速导致碰撞风险 | -1 | 1 | 0.019977 | 0.66138 | 0.31865
137 | CAN-C网络意外短路造成通讯失效巡航功能无法关闭 | -1 | 1 | 0.018955 | 0.94461 | 0.036432
138 | 燃油油位传感器浮子与内部管路干涉仪表盘不能正确显示剩余燃油量 | -1 | 1 | 0.076089 | 0.82135 | 0.10256
139 | 转向机电机铝制螺栓螺栓腐蚀、效能减弱或断裂转向助力减弱或丧失 | -1 | 2 | 0.0055758 | 0.033326 | 0.9611
140 | 转向机电机移位传动皮带打滑 | -1 | 2 | 0.0096461 | 0.089981 | 0.90037
141 | 副驾驶席前安全气囊安全气囊展开时异常破损碎片飞出伤及车内人员 | -1 | 2 | 0.0079531 | 0.13787 | 0.85418
142 | 副驾驶的安全气囊气体发生器异常破损碎片飞出伤及车内人员 | -1 | 2 | 0.0089661 | 0.09092 | 0.90011
143 | 空调辅助加热器单元插头接触面磨损和腐蚀插头烧蚀、起火风险 | -1 | 1 | 0.034477 | 0.86936 | 0.096163
144 | 第二排左侧可折叠座椅靠背折叠机构缆绳长度调整不当导致无法完全锁止碰撞时座椅靠背前移增加乘员受伤风险 | -1 | 0 | 0.69141 | 0.25489 | 0.053707
145 | BMS（电池管理系统）程序误刷成测试版，SOC动态校准功能瑕疵车辆行驶时可能断电，失去动力 | -1 | 2 | 0.0059841 | 0.066146 | 0.92787
146 | 电动驻车制动卡钳齿轮损坏已驻车制动的车辆无法移动 | -1 | 2 | 0.007652 | 0.048403 | 0.94395
147 | 油箱通风管通风管磨穿、燃油蒸气泄漏车辆起火风险 | -1 | 2 | 0.008723 | 0.16504 | 0.82624
148 | 油箱壳体特定部位低于标准设计厚度燃油渗漏 | -1 | 2 | 0.040641 | 0.36827 | 0.59109
149 | 碰撞传感器工作异常气囊报警灯点亮、安全气囊自爆或不起爆 | -1 | 2 | 0.0097725 | 0.20656 | 0.78367
150 | 动力传动系统控制模块（HPCM）高压冷却控制程序存在偏差、驱动马达温度升高发动机和驱动马达停机、车辆动力无法传送 | -1 | 2 | 0.0084416 | 0.044614 | 0.94694
151 | 混合动力系统电动水泵发生故障驱动马达温度升高 | -1 | 2 | 0.020125 | 0.36304 | 0.61684
152 | 过热保护控制装置起作用发动机和驱动马达停机 | -1 | 2 | 0.0056 | 0.01403 | 0.98037
153 | 后备厢地板下方水积蓄浸泡高压蓄电池高压蓄电池短路、两极烧蚀、失火 | -1 | 2 | 0.0047382 | 0.019325 | 0.97594
154 | 高压蓄电池被水浸泡短路、两极烧蚀、失火 | -1 | 2 | 0.0042603 | 0.014708 | 0.98103
155 | 电池电量过低、自动启动汽油发动机排放尾气、密闭环境中尾气浓度过高 | -1 | 2 | 0.0057254 | 0.013575 | 0.9807
156 | 车辆提示系统无声音或文字提示存在安全隐患 | -1 | 1 | 0.016794 | 0.95462 | 0.028589
157 | 集成电子制动器（IEB）、控制模块（VCU）软件缺陷触发ABS系统减压制动性能降低、制动距离延长、碰撞风险增加 | -1 | 2 | 0.0088035 | 0.10623 | 0.88497
158 | 右后制动管、左后制动管错误连接到制动控制模块ABS/ESP系统无法正常工作、后桥反应相反、车轮抱死、驾驶员失去控制 | -1 | 2 | 0.0062382 | 0.053664 | 0.9401
159 | 轮毂饰板保持力不足、装饰板脱落增加碰撞或受伤风险 | -1 | 2 | 0.050929 | 0.3177 | 0.63137
160 | 高压电池电池可靠性下降、内部短路风险增加起火事故 | -1 | 2 | 0.0050829 | 0.010386 | 0.98453
161 | 电池管理系统软件控制策略不当电池单体承受过大载荷 | -1 | 2 | 0.0056835 | 0.018222 | 0.97609
162 | BMS（电池管理系统）软件设定不合理、SOH计算值偏小、SOC剧烈波动动力电源切断导致动力中断 | -1 | 2 | 0.0058115 | 0.031849 | 0.96234
163 | 驱动电机轴承内部生锈、行驶中异响行驶中动力不足 | -1 | 1 | 0.03726 | 0.56587 | 0.39687
164 | 动力电池电芯过度自放电、充电功能受限、动力电池过热触发故障报警灯、存在安全隐患 | -1 | 2 | 0.0048616 | 0.010478 | 0.98466
165 | 机舱盖装饰条固定点龟裂或松动、装饰条脱落影响其他道路使用者 | -1 | 0 | 0.8541 | 0.12344 | 0.02246
166 | ICCU（集成充电控制模块）内部元件损坏、12V蓄电池无法充电警告灯点亮后速度逐渐受限且失去动力 | -1 | 2 | 0.005728 | 0.10228 | 0.89199
167 | 电动转向高压线束插接件松动、进水报绝缘故障不能运行、抛锚 | -1 | 2 | 0.01177 | 0.17887 | 0.80936
168 | 行车电脑主板电源组件反向电流损坏后视摄像头功能异常 | -1 | 1 | 0.061613 | 0.90274 | 0.035644
169 | 后视摄像头功能异常倒车影像无法显示 | -1 | 0 | 0.63484 | 0.35595 | 0.0092118
170 | 电子制动助力器（EBS）软件计时系统BUG、EBS系统无法正常通讯制动助力失效 | -1 | 2 | 0.0083862 | 0.083435 | 0.90818
171 | 控制器软件远程智能停车辅助(RSPA)功能解除时不能立即停止、制动距离增加可能导致碰撞 | -1 | 1 | 0.011435 | 0.50899 | 0.47958
172 | 集成双电机控制器螺栓连接点松动、拉弧冒烟起火 | -1 | 2 | 0.0095353 | 0.12037 | 0.87009
173 | 电子驱动单元中的差速器锥齿轮轴锁环未安装或未正确安装、轴从差速器壳体中移出、电子驱动单元漏油产生噪音、失去驱动力、驻车锁无法正常工作 | -1 | 2 | 0.01949 | 0.4195 | 0.56101
174 | 电子助力转向系统软件问题导致转向助力受限电子助力转向功能失效 | -1 | 2 | 0.0061745 | 0.045278 | 0.94855
175 | 胎压监测系统无法立即显示故障延迟报警存在安全隐患 | -1 | 1 | 0.01773 | 0.94484 | 0.037426
176 | 动力电池电池过热起火风险 | -1 | 2 | 0.0058194 | 0.010045 | 0.98414
177 | 组合仪表无法显示必要信息存在安全隐患 | -1 | 1 | 0.019211 | 0.88286 | 0.097929
178 | 驾驶员正面安全气囊织物组装过程中损坏、气囊展开时撕裂无法按设计标准发挥作用、增加驾驶员受伤风险 | -1 | 2 | 0.011911 | 0.33407 | 0.65402
179 | 高压动力电池模组内部短路、电池模组热失控起火风险 | -1 | 2 | 0.0048507 | 0.010074 | 0.98507
180 | 制动踏板和制动助力器之间推杆螺纹连接螺纹连接松动、螺栓连接松脱制动踏板行程变长、制动性能受影响 | -1 | 2 | 0.0070431 | 0.026615 | 0.96634
181 | 制动执行器控制电脑程序不完善、制动液油压调整不当短暂制动力失效、制动距离增加、碰撞风险 | -1 | 2 | 0.0053773 | 0.022095 | 0.97253
182 | 伺服电机空心轴部件焊接存在异常、无法承受突然加载的机械应力制动助力下降 | -1 | 2 | 0.019991 | 0.28836 | 0.69165
183 | 集成式制动助力系统转入备份制动工况存在安全隐患 | -1 | 2 | 0.0074521 | 0.033602 | 0.95895
184 | 集成式制动助力装置DSCi接触针接触不良、电信号干扰无法提供辅助制动、制动踏力增大、影响ABS和DSC功能 | -1 | 2 | 0.0098308 | 0.15325 | 0.83692
185 | 动力电池内部短路、动力电池热失控起火、乘员和外部人员受伤、财产损失 | -1 | 2 | 0.0055539 | 0.010597 | 0.98385
186 | 制动执行器控制电脑程序不完善、不能恰当调整制动液油压短暂制动力不足、制动距离延长、碰撞风险增加 | -1 | 2 | 0.005603 | 0.025664 | 0.96873
187 | 混合动力车型的制动执行器控制电脑程序不完善、不能恰当调整制动油压瞬间无法提供制动力、制动距离过长、增加碰撞风险 | -1 | 2 | 0.0053107 | 0.042199 | 0.95249
188 | 电动助力转向管柱总成(CEPS)控制器电容微裂纹、电容短路、过热烧蚀周边材料起火 | -1 | 2 | 0.0066493 | 0.053609 | 0.93974
189 | 后横梁牵引环连接装置牵引环无法完全拧入连接孔牵引时连接处松动，增加事故或人员受伤风险 | -1 | 1 | 0.014721 | 0.71909 | 0.26619
190 | 车顶前饰板及中间饰板底涂剂不足导致附着力减弱饰板脱落，增加后方车辆尤其是摩托车碰撞或受伤风险 | -1 | 0 | 0.70668 | 0.25001 | 0.043307
191 | 前制动软管出现裂纹、制动液泄漏制动效能降低、制动距离变长、增加碰撞风险 | -1 | 2 | 0.0059393 | 0.024457 | 0.9696
192 | 前备箱闩锁总成系统无法检测前备箱盖解锁状态、无法发出未锁紧提示行驶时前备箱盖被掀开、影响驾驶员视野、增加碰撞风险 | -1 | 1 | 0.027383 | 0.94022 | 0.032399
193 | 转向柱控制模块内部电缆（时钟弹簧）焊接不足、电气连接断开驾驶员安全气囊无法正常展开、增加驾驶员受伤风险 | -1 | 2 | 0.0054075 | 0.059269 | 0.93532
194 | 燃油加注口盖未完全密封过度的燃油蒸汽排放 | -1 | 1 | 0.046956 | 0.6121 | 0.34095
195 | 第二排座椅安全带扣螺栓未正确拧紧、安全带扣固定不当无法有效约束乘客、增加受伤风险 | -1 | 1 | 0.016736 | 0.60549 | 0.37777
196 | 前制动软管出现裂纹、制动液泄漏制动效果减弱、停车距离延长、碰撞风险增加 | -1 | 2 | 0.0055832 | 0.024993 | 0.96942
197 | 蓄电池管理系统(BMS)软件内存过载、系统重置、高压蓄电池连接断开无预警失去动力、增加事故风险 | -1 | 2 | 0.0051078 | 0.028063 | 0.96683
198 | 高压蓄电池连接断开无预警失去动力 | -1 | 2 | 0.0051013 | 0.011458 | 0.98344
199 | 全景监控系统前摄像头、后摄像头、倒车影像系统后摄像头摄像头壳体焊接面防水性能不足、水渍侵入、内部电路腐蚀、导通不良摄像头图像无法显示、增加碰撞风险 | -1 | 1 | 0.034757 | 0.94699 | 0.01825
200 | 高压动力电池模组内部短路、电池模组热失控起火 | -1 | 2 | 0.0049029 | 0.0098116 | 0.98529
201 | 驱动电机轴承O形油封损伤、密封不良、机油渗出、碳刷与滑环磨损粉末堆积短路、动力电源切断、驱动力中断 | -1 | 2 | 0.020323 | 0.15896 | 0.82071
202 | HCA（液压式发动机离合器执行器）接插件接插件内部短路烧损风险、火灾 | -1 | 2 | 0.0059067 | 0.043714 | 0.95038
203 | 动力电池电芯压差逐渐变大、限功率行驶、高压下电失去动力 | -1 | 2 | 0.0049389 | 0.010002 | 0.98506
204 | 高压电池模组短路、热失控起火风险 | -1 | 2 | 0.0048667 | 0.011495 | 0.98364
205 | 电子驻车制动电机电机短路电子驻车制动无法启动或解除 | -1 | 2 | 0.008181 | 0.048371 | 0.94345
206 | 动力电池高压配电盒主继电器过热、继电器粘黏或异常断开无法启动或行驶中失去动力 | -1 | 2 | 0.0046856 | 0.012529 | 0.98279
207 | PAD显示屏总成中摄像头驱动软件问题导致倒车画面黑屏影响驾驶员对周围环境的感知，增加碰撞风险 | -1 | 1 | 0.019578 | 0.96956 | 0.010862
208 | ICCU（集成充电控制模块）内部元件损坏、无法进行12V蓄电池充电警告灯点亮、速度受限、失去动力 | -1 | 2 | 0.0042591 | 0.034738 | 0.961
209 | 上控制臂夹紧螺栓螺栓断裂、夹紧力损失上控制臂与转向节分离、车轮向外侧掉落 | -1 | 2 | 0.0073603 | 0.029314 | 0.96333
210 | 制动控制器软件浮点运算异常、制动控制降级、制动电子助力失效制动和驻车性能减弱 | -1 | 2 | 0.0067956 | 0.031997 | 0.96121
211 | 司机座椅及乘客座椅纺织面料水平燃烧特性不符合标准增加乘客受伤风险 | -1 | 2 | 0.019731 | 0.21645 | 0.76382
212 | 混合动力控制模块软件错误导致除雾和除霜系统无法工作驾驶员能见度降低，可能导致碰撞 | -1 | 1 | 0.051977 | 0.64004 | 0.30798
213 | 动力电池内部故障、起火乘员和外部人员受伤、财产损失 | -1 | 2 | 0.0049977 | 0.012204 | 0.9828
214 | 动力电池模块自放电异常、动力电池热失控高压电池过热、火灾风险 | -1 | 2 | 0.0051379 | 0.010483 | 0.98438
215 | 前部驱动电机接地线缆电缆连接器孔上有多余绝缘胶、接地不良、接地保护不足增加维修技术人员受伤风险、增加发生热事件风险 | -1 | 1 | 0.01846 | 0.86671 | 0.11483
216 | 后摄像头集成电路通讯不稳定、倒车影像无法显示影响驾驶员后方视野、增加碰撞风险 | -1 | 1 | 0.015684 | 0.96937 | 0.014949
217 | 非碰撞侧车门锁闩从锁扣上脱离车门处于非锁紧状态，增加乘员受伤风险 | -1 | 1 | 0.018925 | 0.80948 | 0.17159
218 | 自动辅助转向系统功能控制显著程度和范围不足、驾驶员误用L2级高级驾驶辅助功能增加碰撞风险 | -1 | 1 | 0.0073692 | 0.85531 | 0.13732
219 | ESP控制单元制动踏板需施加更大制动力延长制动距离、增加碰撞风险 | -1 | 2 | 0.007347 | 0.050381 | 0.94227
220 | 混合动力系统的后驱动电机未粘贴触电警告标签维修人员意外触电 | -1 | 2 | 0.011405 | 0.1143 | 0.87429
221 | 混合动力系统的后驱动电机或传动桥未粘贴触电警告标签维修人员意外触电 | -1 | 2 | 0.01622 | 0.20879 | 0.77499
222 | 电池管理控制器程序不完善、剩余电量预估偏差过大仪表显示电量不准确、充电警告灯亮灯前失去动力 | -1 | 2 | 0.0048664 | 0.026412 | 0.96872
223 | 车架两侧后悬架附近的格栅底架矩形钢管裂纹影响车架强度 | -1 | 1 | 0.060302 | 0.91965 | 0.020045
224 | 变速器内部线束连接器密封不佳导致短路、电机旋转变压器故障失去行驶动力、可能导致碰撞 | -1 | 2 | 0.011102 | 0.38163 | 0.60726
225 | 动力逆变器模块软件响应策略导致双电机停转失去行驶动力 | -1 | 2 | 0.012088 | 0.16557 | 0.82234
226 | 连接发动机高压油泵的低压燃油管油管脱离、燃油泄漏增加起火风险 | -1 | 2 | 0.0047038 | 0.021823 | 0.97347
227 | 安全气囊与方向盘不匹配保护性能受影响，增加驾驶员受伤风险 | -1 | 2 | 0.0098663 | 0.38228 | 0.60786
228 | 电池包单体电芯压差大、内阻一致性差、容量衰减率不一致限功率行驶、动力中断、热失控、起火风险 | -1 | 2 | 0.0045716 | 0.012349 | 0.98308
229 | 高压蓄电池框架与蓄电池盖密封胶用量不足、液体侵入、绝缘电阻下降、液体积聚产生电弧高压蓄电池热失控 | -1 | 2 | 0.0059873 | 0.014506 | 0.97951
230 | 涡轮增压器润滑系统输油管外表面印痕导致厚度降低、应力集中、机油泄漏起火事故风险、乘员伤害风险 | -1 | 1 | 0.016104 | 0.62788 | 0.35601
231 | 电池包壳体维修开关密封胶条密封失效、电池渗水电池故障报警、停止运行、热失控风险 | -1 | 2 | 0.0055362 | 0.01191 | 0.98255
232 | 微宏动力电池箱体铸造缺陷、铝屑脱落、电芯被刺穿电芯热失控 | -1 | 2 | 0.0050628 | 0.013178 | 0.98176
233 | 动力电池电芯膨胀挤压、被刺穿电芯热失控 | -1 | 2 | 0.005809 | 0.01023 | 0.98396
234 | 整车控制器（VCU）配电原理设定问题、无法正常工作国标3级报警数据不能上传国家平台 | -1 | 1 | 0.012351 | 0.89921 | 0.088442
235 | 高压蓄电池的双电池单元模块压力板螺栓固定力不足、电芯胶垫粘着力不足、压力板焊接不良、电芯相对位移绝缘故障、高压系统关闭、故障灯亮起、故障提示信息弹出 | -1 | 2 | 0.0056774 | 0.012867 | 0.98146
236 | 高压蓄电池电芯与冷却器或管路接触、电芯与壳体接触电池单元模块热失控 | -1 | 2 | 0.0053695 | 0.011329 | 0.9833
237 | 制动液位传感器信号标定范围不足、无法发出警报影响制动、增加碰撞风险 | -1 | 2 | 0.0091055 | 0.073154 | 0.91774
238 | 驱动电机滑环异物进入正负极之间产生异常电流动力中断 | -1 | 1 | 0.034079 | 0.55364 | 0.41228
239 | 逆变器软件设定不合理导致保护模式误触发驱动力中断 | -1 | 1 | 0.034538 | 0.91548 | 0.049982
240 | 高压蓄电池框架与蓄电池盖密封胶用量不足、液体侵入、绝缘电阻下降、电弧产生高压蓄电池热失控 | -1 | 2 | 0.0058685 | 0.014711 | 0.97942
241 | 电池能量控制模块（BECM）电压和电流过大损坏、后备箱区域局部积热不能提供驱动力、区域起火、增加碰撞或人员受伤风险 | -1 | 2 | 0.0043331 | 0.016452 | 0.97922
242 | 动力电池电芯压差超过设计值、高压下电限功率行驶、失去动力 | -1 | 2 | 0.0049287 | 0.010108 | 0.98496
243 | 电池系统软件策略问题导致压差变大高压切断、安全风险 | -1 | 2 | 0.0044214 | 0.023441 | 0.97214
244 | 电动真空泵内腔渗水生锈、真空度降低、助力功能衰减制动踏板助力减弱、制动距离变长、增加碰撞风险 | -1 | 2 | 0.0072145 | 0.061647 | 0.93114
245 | 真空罐真空度降低制动踏板助力功能减弱 | -1 | 2 | 0.023045 | 0.26788 | 0.70907
246 | 组合充电单元受损、工作异常充电中断、无法启动、高压系统关闭、缓慢滑行直至停止 | -1 | 2 | 0.011397 | 0.34818 | 0.64042
247 | 电压转换装置（DC-DC转换器）中的整流模块内部短路、发热警告灯点亮、引发火灾 | -1 | 1 | 0.012262 | 0.58518 | 0.40255
248 | 辅助电池电流持续流向DC-DC转换器发热、引发火灾 | -1 | 2 | 0.0046082 | 0.016443 | 0.97895
249 | 电动驱动模块软件偏差导致故障管理系统未能按预期做出反应动力缺失 | -1 | 2 | 0.054511 | 0.42453 | 0.52095
250 | 高压电池监测功能故障电池问题不提醒驾驶员 | -1 | 2 | 0.0048777 | 0.017485 | 0.97764
251 | 第一排座椅安全带和预紧器未按规范连接安全带与预紧器锚点安全带无法发挥约束作用 | -1 | 1 | 0.015183 | 0.89129 | 0.093531
252 | 前视摄像头俯仰角超出设计区间主动安全功能不能启用且无提醒 | -1 | 1 | 0.036679 | 0.94746 | 0.015859
253 | 电压转换装置（DC-DC转换器）整流模块内部短路、发热警告灯点亮、引发火灾 | -1 | 1 | 0.011239 | 0.599 | 0.38976
254 | ESP系统内部监控程序错误判定故障、功能受限动态控制系统功能受限、车速表显示异常、增加碰撞风险 | -1 | 1 | 0.011808 | 0.82251 | 0.16568
255 | ABS制动防抱死系统功能受限增加碰撞风险 | -1 | 2 | 0.012123 | 0.1724 | 0.81548
256 | ASR牵引力控制系统功能受限增加碰撞风险 | -1 | 2 | 0.013556 | 0.44242 | 0.54402
257 | ESP车身电子稳定系统功能受限增加碰撞风险 | -1 | 1 | 0.010128 | 0.60134 | 0.38853
258 | EBD电子制动力分配功能受限增加碰撞风险 | -1 | 2 | 0.0067658 | 0.051489 | 0.94174
259 | 车速表显示为0 km/h影响驾驶判断 | -1 | 1 | 0.027504 | 0.96141 | 0.011088
260 | 后门外把手拨叉拨叉与门锁锁杆滑动不畅、卡滞门锁锁杆不能顺利归位 | -1 | 1 | 0.46581 | 0.4918 | 0.042386
261 | 后车门锁一直处于锁止或开锁状态行驶中车门可能自行打开或紧急时无法打开车门 | -1 | 1 | 0.015303 | 0.96004 | 0.024661
262 | 空调压缩机电机定子铜线保护层损伤导致铜线暴露、腐蚀、绝缘等级下降动力系统关闭、行驶中失去动力、增加碰撞风险 | -1 | 2 | 0.012821 | 0.26844 | 0.71874
263 | 转向柱中间轴与万向节脱开失去转向控制、增加碰撞风险 | -1 | 2 | 0.0050041 | 0.067918 | 0.92708
264 | 燃油箱连接管电偶腐蚀、形成孔洞燃油泄漏、起火风险 | -1 | 2 | 0.0075814 | 0.089134 | 0.90329
265 | 高压蓄电池保护盖与燃油箱连接管意外接触电偶腐蚀 | -1 | 2 | 0.0051902 | 0.014256 | 0.98055
266 | 电池监控电子设备电缆桥接器未正确锁止、无法有效监控高压蓄电池仪表台故障灯点亮、中央导航屏警示信息、高压蓄电池功率输出停止、行驶中动力中断 | -1 | 2 | 0.0058296 | 0.025605 | 0.96857
267 | 高压电池保险丝紧固件保险丝过热熔断失效失去动力、增加碰撞风险 | -1 | 2 | 0.006074 | 0.011939 | 0.98199
268 | 驾驶员座椅面料燃烧速度不满足标准缩短乘客逃生时间 | -1 | 2 | 0.015936 | 0.084356 | 0.89971
269 | 后桥半轴轴表面应力过大、半轴断裂行驶中失去动力、增加碰撞风险 | -1 | 2 | 0.010784 | 0.31347 | 0.67575
270 | 加速踏板系统长时间深度踩下时缺乏足够提醒增加误踩加速踏板概率、增加碰撞风险 | -1 | 1 | 0.010154 | 0.68778 | 0.30207
271 | 能量回收制动系统驾驶员无法控制能量回收制动策略增加误踩加速踏板概率 | -1 | 2 | 0.01246 | 0.19948 | 0.78806
272 | 加速踏板长时间深度踩下时提醒不足增加碰撞风险 | -1 | 1 | 0.010185 | 0.88965 | 0.10017
273 | 高压电池的200安培保险丝紧固件高电阻连接、过热、保险丝熔断失效失去行驶动力 | -1 | 2 | 0.0055313 | 0.013091 | 0.98138
274 | 安全驾驶辅助系统(TSS)前置摄像头内部程序不当、目标识别差异、系统意外重启碰撞预测系统(PCS)警告灯点亮、安全驾驶辅助系统无法正常工作 | -1 | 1 | 0.011824 | 0.93791 | 0.05027
275 | RAM(收音机音响模块)软件信号处理逻辑问题导致VSG无法正常工作行人保护警示音失效，增加行人受伤风险 | -1 | 1 | 0.11334 | 0.87002 | 0.016635
276 | VSG（行人保护警示音声音发生器）保持静音状态行人无法及时察觉车辆 | -1 | 0 | 0.79075 | 0.198 | 0.011257
277 | 高压蓄电池控制单元（SME）3.3V电压监控阈值设定不合理、SME重置、高压系统关闭功率下降、动力中断、充电意外中断 | -1 | 2 | 0.0064037 | 0.070037 | 0.92356
278 | 混合动力控制模块、变速器控制模块CAN线负载过高导致通信丢失行驶时失去动力、可能发生碰撞 | -1 | 2 | 0.015096 | 0.19678 | 0.78813
279 | 蓄电池管理系统软件控制逻辑设置不合理、关闭绝缘测量设备(IMD)高压蓄电池断电、失去动力 | -1 | 2 | 0.0059872 | 0.03206 | 0.96195
280 | 动力蓄电池内部故障、起火乘员和外部人员受伤、财产损失 | -1 | 2 | 0.0047827 | 0.01266 | 0.98256
281 | 电池单元电池内部短路动力电池起火 | -1 | 2 | 0.0052612 | 0.0098778 | 0.98486
282 | 电芯单体电极不良品未被弹出生产线、动力电池过度自放电电池模组过热、火灾隐患 | -1 | 2 | 0.0049928 | 0.01365 | 0.98136
283 | 动力电池过度自放电电池模组过热 | -1 | 2 | 0.0049131 | 0.010527 | 0.98456
284 | 电池模组过热火灾隐患 | -1 | 2 | 0.0050088 | 0.012326 | 0.98267
285 | 示廓灯软件初始化参数错误、无法点亮降低被可见度、增加碰撞风险 | -1 | 1 | 0.048529 | 0.93501 | 0.016464
286 | 电池管理系统电压感测回路反馈电压与电砖真实电压不一致显示错误警示信息、逐步停止动力输出、增加碰撞风险 | -1 | 2 | 0.0086913 | 0.089451 | 0.90186
287 | 第二排座椅中间安全带、左侧安全带卡扣装置固定部件未被穿入连接螺栓安全带无法发挥约束作用，增加乘员受伤风险 | -1 | 1 | 0.015695 | 0.67955 | 0.30476
288 | 电动驱动模块冷却系统密封不足、冷却液渗漏仪表警告提示、绝缘电阻降低、无法启动、功率降低 | -1 | 1 | 0.047486 | 0.74957 | 0.20294
289 | 空调压缩机电机定子铜线保护层损伤、铜线暴露、腐蚀、绝缘等级下降动力系统关闭 | -1 | 1 | 0.030507 | 0.78118 | 0.18831
290 | 碰撞安全模块（ACSM6）无法正确监测速度、行驶方向和室外温度信息仪表无法正常点亮报警灯和提示报警信息 | -1 | 1 | 0.014135 | 0.88787 | 0.097996
291 | 乘员保护系统和行人保护系统功能表现未达最佳状态碰撞事故时可能无法提供最佳保护 | -1 | 1 | 0.014162 | 0.93252 | 0.053314
292 | 电池包单体（模组）压差大、差异性变大限功率行驶、动力中断、热失控、起火风险 | -1 | 2 | 0.004152 | 0.014105 | 0.98174
293 | 前后保险杠上牵引固定点螺纹孔中的螺纹不符合规范、牵引固定环松动存在安全隐患 | -1 | 1 | 0.061178 | 0.68347 | 0.25535
294 | 起动机后部的电刷支架铜线熔断起动机周边组件起火 | -1 | 2 | 0.014308 | 0.044481 | 0.94121
295 | 动力蓄电池高压配电盒主继电器过热、继电器粘黏或异常断开无法启动、行驶中失去动力、增加碰撞风险 | -1 | 2 | 0.0045042 | 0.019851 | 0.97564
296 | 动力总成系统故障警示灯点亮、仪表盘显示警告需立即安全停车、车辆滑行停止 | -1 | 2 | 0.013227 | 0.044742 | 0.94203
297 | 动力总成功能安全监测系统软件错误报告前驱动轴扭矩输出异常、忽略意外加速/减速/移动进入安全模式限制动力输出、仪表盘报警灯亮起、增加碰撞风险 | -1 | 2 | 0.019601 | 0.25373 | 0.72667
298 | 车载电网蓄电池线束接头固定螺栓紧固扭矩不足电阻增加、温度升高、起火风险 | -1 | 2 | 0.0087369 | 0.096324 | 0.89494
299 | LED高性能大灯控制单元软件问题导致近光灯无法开启增加发生事故的风险 | -1 | 1 | 0.016078 | 0.91608 | 0.067846
300 | 前排驾驶员和乘客侧座椅线束织物护套卷入座椅调节器驱动轴、座椅线束损坏乘客辅助约束系统(SRS)故障停用、增加碰撞中乘客受伤风险 | -1 | 1 | 0.031484 | 0.93234 | 0.036175
301 | 制动主缸活塞踩踏板时制动效能降低、空行程变大制动距离变长 | -1 | 2 | 0.0077223 | 0.048293 | 0.94398
302 | 信息娱乐系统的中央处理器运行速度减慢、显示屏显示迟钝、中央处理器重启倒车影像无法使用、风挡功能设置异常、驾驶档位显示异常、增加碰撞风险 | -1 | 1 | 0.025797 | 0.96409 | 0.010108
303 | 中央触摸显示屏无法显示影响车辆功能操作 | -1 | 1 | 0.18016 | 0.8099 | 0.0099365
304 | 后排安全带锁扣线束未正确布线、干涉ISOFIX固定锁杆儿童座椅无法正确安装 | -1 | 1 | 0.084232 | 0.87087 | 0.044899
305 | VSC（车身稳定控制系统）程序不完善，VSC无法自动恢复到初始默认模式与驾驶员的意图不相符，存在安全隐患 | -1 | 1 | 0.013237 | 0.77608 | 0.21069
306 | 后轮制动器制动衬片磨损较快、自动调节机构不能及时调节间隙刹车疲软、制动性能不稳定 | -1 | 2 | 0.0071704 | 0.034475 | 0.95836
307 | 后轮制动衬片异常磨损后轮制动力减弱、整车制动性能衰减、制动距离变长 | -1 | 2 | 0.0082972 | 0.052156 | 0.93955
308 | 动力电池系统单体电芯性能劣化、偶发失效动力电池起火 | -1 | 2 | 0.0048574 | 0.011242 | 0.9839
309 | 车顶饰板底涂剂不足、附着力减弱、饰板脱落增加后方车辆碰撞风险 | -1 | 0 | 0.8072 | 0.16788 | 0.024927
310 | 前悬架下摆臂球销脱销力设计原因导致球销脱开影响车辆操控，增加事故风险 | -1 | 1 | 0.011149 | 0.87195 | 0.1169
311 | 前悬架后连杆球头螺栓产生初始裂纹、裂纹延展、螺栓断裂、球头锥形座脱出影响车辆操控、增加事故风险 | -1 | 2 | 0.016497 | 0.41061 | 0.57289
312 | 动力电池电芯早期失效、电芯漏液或短路电池热失控 | -1 | 2 | 0.0051275 | 0.010463 | 0.98441
313 | 转向电机控制器（MCU）软件BUG、冗余模块激活、参数值改变无转向助力、转向沉重、摇摆、卡滞、车辆事故 | -1 | 2 | 0.005532 | 0.056562 | 0.93791
314 | 动力电池BMS低压线束采集端子采集端子未完全锁紧、电压采集不准确、过充、电芯失效起火风险 | -1 | 2 | 0.0044946 | 0.015295 | 0.98021
315 | 12伏隔离器接线柱腐蚀造成大电阻连接、持续发热车辆在启动或停车状态下起火 | -1 | 1 | 0.011804 | 0.72542 | 0.26278
316 | 混合动力系统升压回路元器件损坏、无法进入安全行驶模式警告灯点亮、系统停止工作、车辆无法行驶 | -1 | 2 | 0.013877 | 0.25359 | 0.73253
317 | 动力电池内部短路发热、散热系统设计缺陷电池温度过高、电芯压差大、漏液 | -1 | 2 | 0.004483 | 0.010804 | 0.98471
318 | 动力电池模组充电和运行过程中温度过高电池热失控、车辆起火冒烟 | -1 | 2 | 0.0042835 | 0.011576 | 0.98414
319 | 动力电池电池包内单体一致性差动力电池热失控、自燃 | -1 | 2 | 0.0050238 | 0.010234 | 0.98474
320 | 动力电池包内部高压线束绝缘层磨损、短路短路 | -1 | 2 | 0.0052853 | 0.0091944 | 0.98552
321 | 电池包汇流铜排连接螺钉松动连接失效 | -1 | 2 | 0.0064222 | 0.011407 | 0.98217
322 | 动力电池包充电温度阀值设置过高热失控、起火 | -1 | 2 | 0.0044264 | 0.01091 | 0.98466
323 | 转向机电机固定螺栓螺栓腐蚀断裂、转向机电机移位、传动皮带打滑转向助力减弱或丧失、增加碰撞风险 | -1 | 2 | 0.005585 | 0.027798 | 0.96662
324 | 车载充电机充电控制软件策略问题充电机损坏和慢充保险丝熔断 | -1 | 1 | 0.017463 | 0.92949 | 0.053052
325 | 车辆控制器总成控制软件策略问题误触发异常高压保护引起发动机熄火 | -1 | 2 | 0.0088571 | 0.08913 | 0.90201
326 | 后排座椅安全带卷收器锁止机构弹簧扭曲并与其他零件干涉、锁止机构无法正常工作安全带无法有效约束乘客 | -1 | 1 | 0.016002 | 0.7458 | 0.2382
327 | 发动机舱左后部低压线束安装捆扎不牢、绝缘层破损、短路车辆起火 | -1 | 2 | 0.0061143 | 0.011104 | 0.98278
328 | 线束屏蔽线接地不良电机输出功率突然下降 | -1 | 1 | 0.033902 | 0.94739 | 0.018713
329 | 电机和电机控制器维修时未穿戴防护措施维修人员触电风险 | -1 | 2 | 0.0088549 | 0.4111 | 0.58004
330 | 行车制动踏板、换挡系统不踩制动踏板可换挡、驱动电机扭矩瞬间达最大值车辆突然快速驶出 | -1 | 2 | 0.0051651 | 0.026847 | 0.96799
331 | 点烟器漏装热敏垫片车辆起火 | -1 | 2 | 0.021785 | 0.24011 | 0.73811
332 | 驱动电机控制单元的电路板镀锌不充分、电机控制单元失灵高压电源关闭、失去驱动力 | -1 | 2 | 0.0096142 | 0.058831 | 0.93155
333 | 动力电池电池包内部过热电池包热失控、起火 | -1 | 2 | 0.005412 | 0.0094206 | 0.98517
334 | 沃特玛高压动力电池电芯漏液、短路动力电池热失控、起火 | -1 | 2 | 0.0051539 | 0.010284 | 0.98456
335 | 动力电池包电压采样线束线束表皮绝缘材料磨损、线束绝缘层烧损电池包热失控和起火 | -1 | 2 | 0.0049583 | 0.0105 | 0.98454
336 | 驱动电机控制单元的电路板生产错误导致电机控制单元失灵车辆行驶中电源关闭、失去驱动力，增加事故风险 | -1 | 2 | 0.0064799 | 0.047014 | 0.94651
337 | 差速器后悬置支架与副车架的连接螺栓螺栓松动、脱落底盘异响、差速器下沉、半轴窜动、动力中断 | -1 | 1 | 0.019973 | 0.71515 | 0.26488
338 | 半轴窜动传动失效 | -1 | 1 | 0.044208 | 0.58562 | 0.37018
339 | 电池包电气部件局部过热电池热失控 | -1 | 2 | 0.0052084 | 0.010104 | 0.98469
340 | 制动助力真空泵、真空泵控制器真空泵与控制器不匹配导致真空泵停止工作车辆制动助力不足或无助力 | -1 | 2 | 0.0058407 | 0.03967 | 0.95449
341 | 动力继电器总成（PRA）主继电器触点接触压力下降、电阻上升、热化引发火灾 | -1 | 2 | 0.010323 | 0.16989 | 0.81979
342 | 混合动力系统电力变换器升压回路元器件损坏、无法进入安全行驶模式混合动力系统停止工作、车辆动力中断 | -1 | 2 | 0.01039 | 0.13565 | 0.85396
343 | 半轴未完全装配到位、卡簧变形半轴脱出导致动力中断 | -1 | 2 | 0.010485 | 0.15144 | 0.83808
344 | 纯电动轿车专用单速变速器换挡机构P挡无驻车锁止功能平地停车时可能溜车 | -1 | 1 | 0.0087104 | 0.73803 | 0.25326
345 | 倒车换挡逻辑系统高速换挡无效可能误加速倒车 | -1 | 1 | 0.008779 | 0.86523 | 0.12599
346 | 前排乘员正面安全气囊气体发生器异常破损碎片飞出伤及车内人员 | -1 | 2 | 0.010649 | 0.13535 | 0.85401
347 | 燃油泵回油管接头油封受损、燃油泄漏车辆起火风险 | -1 | 2 | 0.0070886 | 0.092218 | 0.90069
348 | 混动离合器执行器内部油封损伤漏油、电机线圈针脚短路烧损引发火灾 | -1 | 2 | 0.0073908 | 0.057077 | 0.93553
349 | 空气囊控制系统加速度传感器IC芯片内部断路空气囊警告灯点亮、空气囊无法正常展开 | -1 | 1 | 0.014502 | 0.80086 | 0.18464
350 | 塑料真空储气罐破裂、被吸瘪车辆制动助力不足 | -1 | 2 | 0.0076562 | 0.050062 | 0.94228
351 | 发动机燃油喷射泵渗漏燃油车辆自燃 | -1 | 2 | 0.005289 | 0.014247 | 0.98046
352 | 换挡机构的快速联结器不符合要求车辆驻车时溜车或无法从P档换出 | -1 | 1 | 0.0090625 | 0.65177 | 0.33916
353 | 左后散热器风扇线束线束绝缘层损坏、散热器风扇停止工作、导热板短路车辆起火 | -1 | 1 | 0.02135 | 0.80326 | 0.17539
354 | 驱动马达的逆变器程序错误、报警灯点亮车辆停驶 | -1 | 2 | 0.019344 | 0.38845 | 0.5922
355 | 混合动力系统的逆变器升压用元器件损坏车辆警告灯点亮报警、车辆进入安全行驶模式、极端情况下车辆无法行驶 | -1 | 2 | 0.008793 | 0.15002 | 0.84118
356 | 电机控制模块故障、充电能力降低、故障指示灯点亮发动机熄火、无法启动、车辆自燃 | -1 | 2 | 0.0050074 | 0.015913 | 0.97908
357 | 转向装置中间轴齿形花键强度不足、连接部位松动无法进行转向操作 | -1 | 2 | 0.012663 | 0.40314 | 0.58419
358 | 混合动力系统逆变器冷却水泵线圈线外伤、腐蚀断线、线圈短路水泵停止工作、车辆保险丝断开、车辆无法行驶 | -1 | 2 | 0.012894 | 0.22625 | 0.76085